## Feeder Fix Times
Speed Data (KTAS with Nil Wind) |  |  |  | Calculated Times (min)
From (nm) | To (nm) | Jet & DH8D | Non-Jet | Jet & DH8D | Non-Jet
999 | 45 | 330 | 285 | 6.6727 | 7.7263
45 | 35 | 320 | 270 | 1.875 | 2.2222
35 | 25 | 285 | 260 | 2.1053 | 2.3077
25 | 15 | 250 | 230 | 2.4 | 2.6087
15 | 6 | 205 | 180 | 2.6341 | 3
6 | 2 | 160 | 150 | 1.5 | 1.6
2 | 0 | 140 | 120 | 0.85714 | 1
|  |  |  | 18.0443 | 20.4649
Distance (nm): |  |  | 81.7
Jet & DH8D (min): |  | 18.0443
Non-Jet (min): |  | 20.4649
Edit the yellow cell only. The spreadsheet will output the time for each aircraft type in the coloured output boxes.
For distances greater than 50nm, reduced speed will incur a +1 minute correction for both jets & non-jets. No correction is required at lesser distances.

## Hold Exit Times
Reference Data
Aircraft | KIAS | Average Altitude | KTAS
Non-Jet | 210 | FL140 | 260
Jet | 250 | FL200 | 345
Distance (nm): |  |  | 79.5
Jet & DH8D (min): |  | 13.8261
Non-Jet (min): |  | 18.3462
Edit the yellow cell only. The spreadsheet will output the time for each aircraft type in the coloured output boxes.